## Sheet1
PIN | Number | IO口复用 | K7F功能
1 | #N/A | GND10 | GND
2 | AH28 | MIPI_DPHY_CSI1_RX_D3N ¦ MIPI_DPHY_CSI2_RX_D1N
3 | AH29 | MIPI_DPHY_CSI1_RX_D3P ¦ MIPI_DPHY_CSI2_RX_D1P
4 | AG28 | MIPI_DPHY_CSI1_RX_D2N ¦ MIPI_DPHY_CSI2_RX_D0N
5 | AG29 | MIPI_DPHY_CSI1_RX_D2P ¦ MIPI_DPHY_CSI2_RX_D0P
6 | AF28 | MIPI_DPHY_CSI1_RX_D1N ¦ --
7 | AF29 | MIPI_DPHY_CSI1_RX_D1P ¦ --
8 | AE28 | MIPI_DPHY_CSI1_RX_D0N ¦ --
9 | AE29 | MIPI_DPHY_CSI1_RX_D0P ¦ --
10 | 1AD22 | -- ¦ MIPI_DPHY_CSI2_RX_CLKN
11 | 1AD21 | -- ¦ MIPI_DPHY_CSI2_RX_CLKP
12 | 1AC23 | MIPI_DPHY_CSI1_RX_CLKN ¦ --
13 | 1AC22 | MIPI_DPHY_CSI1_RX_CLKP ¦ --
14 | #N/A | GND28 | GND
15 | #N/A | GND27 | GND
16 | 1N22 | PCIE0_REFCLKP ¦ -- | PCIE0_SOC_REFCLKP
17 | 1N23 | PCIE0_REFCLKN ¦ -- | PCIE0_SOC_REFCLKN
18 | R28 | PCIE0_RXP ¦ SATA0_RXP | PCIE0_RXP
19 | R29 | PCIE0_RXN ¦ SATA0_RXN | PCIE0_RXN
20 | P28 | PCIE0_TXN ¦ SATA0_TXN | PCIE0_TXN
21 | P29 | PCIE0_TXP ¦ SATA0_TXP | PCIE0_TXP
22 | #N/A | GND26 | GND
23 | 1M23 | PCIE1_REFCLKN ¦ -- ¦ --
24 | 1L23 | PCIE1_REFCLKP ¦ -- ¦ --
25 | N28 | PCIE1_TXP ¦ SATA1_TXP ¦ USB3_OTG1_SSTXP | USB3_HOST1_SSTXP
26 | N29 | PCIE1_TXN ¦ SATA1_TXN ¦ USB3_OTG1_SSTXN | USB3_HOST1_SSTXN
27 | M28 | PCIE1_RXP ¦ SATA1_RXP ¦ USB3_OTG1_SSRXP | USB3_HOST1_SSRXP
28 | M29 | PCIE1_RXN ¦ SATA1_RXN ¦ USB3_OTG1_SSRXN | USB3_HOST1_SSRXN
29 | #N/A | GND25 | GND
30 | #N/A | GND24 | GND
31 | 1K22 | -- ¦ MIPI_DPHY_CSI4_RX_CLKP
32 | 1K23 | -- ¦ MIPI_DPHY_CSI4_RX_CLKN
33 | L29 | MIPI_DPHY_CSI3_RX_D3N ¦ MIPI_DPHY_CSI4_RX_D1N | MIPI_DPHY_CSI3_RX_D3N/MIPI_DPHY_CSI4_RX_D1N
34 | L28 | MIPI_DPHY_CSI3_RX_D3P ¦ MIPI_DPHY_CSI4_RX_D1P | MIPI_DPHY_CSI3_RX_D3P/MIPI_DPHY_CSI4_RX_D1P
35 | K29 | MIPI_DPHY_CSI3_RX_D2N ¦ MIPI_DPHY_CSI4_RX_D0N | MIPI_DPHY_CSI3_RX_D2N/MIPI_DPHY_CSI4_RX_D0N
36 | K28 | MIPI_DPHY_CSI3_RX_D2P ¦ MIPI_DPHY_CSI4_RX_D0P | MIPI_DPHY_CSI3_RX_D2P/MIPI_DPHY_CSI4_RX_D0P
37 | 1H23 | MIPI_DPHY_CSI3_RX_CLKN ¦ -- | MIPI_DPHY_CSI3_RX_CLKN
38 | 1H22 | MIPI_DPHY_CSI3_RX_CLKP ¦ -- | MIPI_DPHY_CSI3_RX_CLKP
39 | J29 | MIPI_DPHY_CSI3_RX_D1N ¦ -- | MIPI_DPHY_CSI3_RX_D1N
40 | J28 | MIPI_DPHY_CSI3_RX_D1P ¦ -- | MIPI_DPHY_CSI3_RX_D1P
41 | H29 | MIPI_DPHY_CSI3_RX_D0N ¦ -- | MIPI_DPHY_CSI3_RX_D0N
42 | H28 | MIPI_DPHY_CSI3_RX_D0P ¦ -- | MIPI_DPHY_CSI3_RX_D0P
43 | #N/A | GND23 | GND
44 | C28 | PWM1_CH4_M1 ¦ -- ¦ -- ¦ I3C0_SDA_M1 ¦ -- ¦ -- ¦ -- ¦ SAI2_SDI_M0 ¦ -- ¦ -- ¦ ETH1_MDIO_M1 ¦ GPIO1_D3_d | SAI2_SDI_M0
45 | C29 | -- ¦ -- ¦ -- ¦ -- ¦ UART10_TX_M1 ¦ -- ¦ -- ¦ SAI2_SDO_M0 ¦ -- ¦ -- ¦ ETH1_RXD1_M1 ¦ GPIO1_D0_d | SAI2_SDO_M0
46 | 1A24 | PWM1_CH3_M1 ¦ -- ¦ -- ¦ I3C0_SCL_M1 ¦ -- ¦ -- ¦ -- ¦ SAI2_LRCK_M0 ¦ -- ¦ -- ¦ ETH1_MDC_M1 ¦ GPIO1_D2_d | SAI2_LRCK_M0
47 | B29 | PWM1_CH2_M1 ¦ -- ¦ SPI2_CSN1_M1 ¦ I2C6_SCL_M1 ¦ UART4_RTSN_M1 ¦ -- ¦ -- ¦ FSPI1_CSN1_M1 ¦ FSPI1_RSTN_M1 ¦ SDMMC1_PWREN_M0 ¦ ETH1_PPSCLK_M1 ¦ GPIO1_C2_u | UART4_RTSN_M1
48 | B28 | -- ¦ PCIE1_BUTTONRSTN ¦ SPI2_MISO_M1 ¦ UART2_CTSN_M0 ¦ UART4_RX_M1 ¦ -- ¦ -- ¦ -- ¦ FSPI1_D1_M1 ¦ -- ¦ ETH1_TXD1_M1 ¦ GPIO1_C5_d | UART4_RX_M1
49 | B27 | PWM1_CH1_M1 ¦ -- ¦ SPI1_MOSI_M0 ¦ I2C9_SCL_M1 ¦ -- ¦ -- ¦ -- ¦ SAI3_LRCK_M1 ¦ -- ¦ SDMMC1_D1_M0 ¦ ETH1_RXD3_M1 ¦ GPIO1_B5_d | SDMMC1_D1_M0
50 | A28 | PWM1_CH0_M1 ¦ PCIE1_CLKREQN_M1 ¦ SPI1_CLK_M0 ¦ I2C9_SDA_M1 ¦ -- ¦ -- ¦ -- ¦ SAI3_SCLK_M1 ¦ -- ¦ SDMMC1_D0_M0 ¦ ETH1_RXD2_M1 ¦ GPIO1_B4_d | SDMMC1_D0_M0
51 | 1A23 | -- ¦ PCIE0_CLKREQN_M1 ¦ SPI1_MISO_M0 ¦ -- ¦ UART3_CTSN_M2 ¦ -- ¦ -- ¦ SAI3_SDO_M1 ¦ -- ¦ SDMMC1_D2_M0 ¦ ETH1_RXCLK_M1 ¦ GPIO1_B6_d | SDMMC1_D2_M0
52 | A27 | -- ¦ -- ¦ SPI1_CSN0_M0 ¦ -- ¦ UART3_RTSN_M2 ¦ -- ¦ -- ¦ SAI3_SDI_M1 ¦ -- ¦ SDMMC1_D3_M0 ¦ ETH1_TXD2_M1 ¦ GPIO1_B7_d | SDMMC1_D3_M0
53 | B26 | PWM0_CH0_M1 ¦ -- ¦ SPI1_CSN1_M0 ¦ -- ¦ UART3_TX_M2 ¦ -- ¦ PDM0_SDI2_M2 ¦ -- ¦ -- ¦ SDMMC1_CMD_M0 ¦ ETH1_TXD3_M1 ¦ GPIO1_C0_d | SDMMC1_CMD_M0
54 | A26 | -- ¦ SATA_CPPOD ¦ -- ¦ I2C8_SCL_M1 ¦ UART2_TX_M0 ¦ -- ¦ PDM0_SDI0_M2 ¦ -- ¦ FSPI1_D2_M1 ¦ -- ¦ ETH1_TXCTL_M1 ¦ GPIO1_C6_d | WIFI_REG_ON_H
55 | #N/A | GND21 | GND
56 | 1A22 | SARADC_IN1 | SARADC_VIN1_KEY/RECOVERY
57 | A25 | SARADC_IN0_BOOT | SARADC_VIN0_BOOT
58 | 1D21 | SARADC_IN6 | SARADC_VIN6
59 | 1B19 | SARADC_IN2
60 | 1C19 | SARADC_IN3 | SARADC_VIN3_HP_HOOK
61 | 1D19 | SARADC_IN5 | SARADC_VIN5
62 | 1E19 | SARADC_IN7
63 | 1E18 | SARADC_IN4
64 | #N/A | GND20 | GND
65 | B25 | PWM2_CH3_M0 ¦ CAN0_TX_M0 ¦ SPI0_MISO_M1 ¦ I2C8_SDA_M0 ¦ UART7_TX_M2 ¦ UART0_TX_M1 ¦ -- ¦ SAI3_MCLK_M3 ¦ DSM_AUD_LN_M0 ¦ FSPI1_D1_M0 ¦ SDMMC0_D1 ¦ GPIO2_A1_d | SDMMC0_D1
66 | B24 | PWM2_CH2_M0 ¦ CAN0_RX_M0 ¦ SPI0_MOSI_M1 ¦ I2C8_SCL_M0 ¦ UART7_RX_M2 ¦ UART0_RX_M1 ¦ -- ¦ -- ¦ DSM_AUD_LP_M0 ¦ FSPI1_D0_M0 ¦ SDMMC0_D0 ¦ GPIO2_A0_d | SDMMC0_D0
67 | 1A21 | PWM2_CH4_M0 ¦ -- ¦ SPI0_CSN0_M1 ¦ I2C5_SDA_M0 ¦ -- ¦ UART5_RX_M2 ¦ -- ¦ SAI3_SDO_M3 ¦ -- ¦ FSPI1_CSN0_M0 ¦ SDMMC0_CMD ¦ GPIO2_A4_d | SDMMC0_CMD
68 | B23 | I3C1_SDA_M1 ¦ CAN1_TX_M0 ¦ -- ¦ -- ¦ UART5_CTSN_M2 ¦ JTAG_TMS_M0 ¦ -- ¦ SAI3_SDI_M3 ¦ DSM_AUD_RN_M0 ¦ FSPI1_D3_M0 ¦ SDMMC0_D3 ¦ GPIO2_A3_d | SDMMC0_D3
69 | A23 | I3C1_SCL_M1 ¦ CAN1_RX_M0 ¦ SPI0_CSN1_M1 ¦ -- ¦ UART5_RTSN_M2 ¦ JTAG_TCK_M0 ¦ -- ¦ SAI3_LRCK_M3 ¦ DSM_AUD_RP_M0 ¦ FSPI1_D2_M0 ¦ SDMMC0_D2 ¦ GPIO2_A2_d | SDMMC0_D2
70 | 1B21 | I3C1_SDA_PU_M1 ¦ -- ¦ SPI0_CLK_M1 ¦ I2C5_SCL_M0 ¦ -- ¦ UART5_TX_M2 ¦ TEST_CLK_OUT ¦ SAI3_SCLK_M3 ¦ -- ¦ FSPI1_CLK_M0 ¦ SDMMC0_CLK ¦ GPIO2_A5_d | SDMMC0_CLK
71 | #N/A | GND19 | GND
72 | 1A20 | -- ¦ MIPI_TE_M1 ¦ CAN1_TX_M3 ¦ SPI3_MISO_M0 ¦ UART3_CTSN_M0 ¦ SPDIF_RX1_M1 ¦ SAI3_SDO_M2 ¦ ETH0_RXCTL_M1 ¦ ETH1_PPSCLK_M0 ¦ VI_CIF_CLKO ¦ GPIO3_A2_d | GMAC0_INT/PMEB
73 | B22 | -- ¦ -- ¦ I2C4_SCL_M2 ¦ SPI4_CSN1_M3 ¦ UART8_TX_M1 ¦ -- ¦ SAI0_SDO0_M0 ¦ ETH0_RXD0_M1 ¦ SDMMC1_D0_M1 ¦ VI_CIF_D15 ¦ GPIO2_A6_d | UART8_TX_M1
74 | 1A19 | -- ¦ -- ¦ CAN1_RX_M3 ¦ SPI3_CSN0_M0 ¦ UART3_RTSN_M0 ¦ SPDIF_TX1_M1 ¦ SAI3_SDI_M2 ¦ ETH0_RXD1_M1 ¦ ETH1_PTP_REFCLK_M0 ¦ VI_CIF_CLKI ¦ GPIO3_A3_d | LVDS_BL_H
75 | B21 | -- ¦ -- ¦ I2C8_SDA_M2 ¦ UART8_CTSN_M1 ¦ UART7_RX_M0 ¦ -- ¦ SAI0_LRCK_M0 ¦ ETH0_RXD2_M1 ¦ -- ¦ VI_CIF_D6 ¦ GPIO2_B7_d | I2C8_SDA_M2_MIPI_CSI3
76 | A21 | -- ¦ -- ¦ I2C8_SCL_M2 ¦ UART8_RTSN_M1 ¦ UART7_TX_M0 ¦ -- ¦ SAI0_SCLK_M0 ¦ ETH0_RXD3_M1 ¦ ETH1_PTP_REFCLK_M1 ¦ VI_CIF_D7 ¦ GPIO2_B6_d | I2C8_SCL_M2_MIPI_CSI3
77 | B20 | -- ¦ -- ¦ I2C4_SDA_M2 ¦ -- ¦ UART8_RX_M1 ¦ -- ¦ SAI0_SDO1_M0 ¦ ETH0_TXCTL_M1 ¦ SDMMC1_D1_M1 ¦ VI_CIF_D14 ¦ GPIO2_A7_d | UART8_RX_M1
78 | 1A18 | -- ¦ -- ¦ -- ¦ -- ¦ UART1_RX_M1 ¦ PDM0_SDI2_M3 ¦ SAI0_SDI1_M0 ¦ ETH0_TXD0_M1 ¦ SDMMC1_D3_M1 ¦ VI_CIF_D12 ¦ GPIO2_B1_d | SPK_CTL_H
79 | B19 | -- ¦ -- ¦ -- ¦ -- ¦ UART1_TX_M1 ¦ PDM0_SDI3_M3 ¦ SAI0_SDI0_M0 ¦ ETH0_TXD1_M1 ¦ SDMMC1_D2_M1 ¦ VI_CIF_D13 ¦ GPIO2_B0_d | HDMI_TX_ON_H
80 | A19 | -- ¦ SATA0_ACTLED_M0 ¦ -- ¦ SPI4_MOSI_M3 ¦ UART7_CTSN_M0 ¦ PDM0_SDI0_M3 ¦ SAI0_SDI3_M0 ¦ ETH0_TXD2_M1 ¦ SDMMC1_PWREN_M1 ¦ VI_CIF_D9 ¦ GPIO2_B4_d
81 | 1A17 | -- ¦ -- ¦ PCIE0_CLKREQN_M0 ¦ SPI4_CSN0_M3 ¦ UART1_CTSN_M1 ¦ PDM0_SDI1_M3 ¦ SAI0_SDI2_M0 ¦ ETH0_TXD3_M1 ¦ SDMMC1_CMD_M1 ¦ VI_CIF_D11 ¦ GPIO2_B2_d | PCIE0_CLKREQN_M0
82 | B18 | PWM2_CH3_M2 ¦ I3C1_SDA_M0 ¦ -- ¦ -- ¦ UART6_RX_M1 ¦ -- ¦ -- ¦ -- ¦ ETH1_RXCTL_M0 ¦ -- ¦ GPIO2_D3_d
83 | 1A16 | PWM2_CH1_M2 ¦ -- ¦ I2C6_SDA_M2 ¦ -- ¦ UART4_RX_M0 ¦ -- ¦ SAI4_SDO_M3 ¦ -- ¦ ETH1_RXD0_M0 ¦ -- ¦ GPIO2_D1_d | I2C6_SDA_CS5518
84 | B17 | PWM2_CH2_M2 ¦ I3C1_SCL_M0 ¦ -- ¦ -- ¦ UART6_TX_M1 ¦ -- ¦ SAI4_MCLK_M3 ¦ -- ¦ ETH1_RXD1_M0 ¦ CAM_CLK0_OUT_M1 ¦ GPIO2_D2_d
85 | A17 | PWM1_CH0_M2 ¦ -- ¦ -- ¦ -- ¦ UART9_RX_M0 ¦ PDM1_SDI1_M0 ¦ -- ¦ ETH0_PTP_REFCLK_M1 ¦ ETH1_RXD2_M0 ¦ VI_CIF_D5 ¦ GPIO2_C0_d | UART9_RX_M0
86 | 1A15 | PWM1_CH1_M2 ¦ -- ¦ -- ¦ SPI1_CSN1_M1 ¦ UART9_TX_M0 ¦ PDM1_CLK1_M0 ¦ SAI2_MCLK_M1 ¦ ETH0_PPSCLK_M1 ¦ ETH1_RXD3_M0 ¦ VI_CIF_D4 ¦ GPIO2_C1_d | UART9_TX_M0
87 | B16 | PWM2_CH0_M2 ¦ -- ¦ I2C6_SCL_M2 ¦ -- ¦ UART4_TX_M0 ¦ -- ¦ SAI4_SDI_M3 ¦ -- ¦ ETH1_TXCTL_M0 ¦ -- ¦ GPIO2_D0_d | I2C6_SCL_CS5518
88 | 1A14 | PWM1_CH5_M2 ¦ -- ¦ I2C5_SCL_M2 ¦ -- ¦ UART4_CTSN_M0 ¦ -- ¦ SAI4_SCLK_M3 ¦ -- ¦ ETH1_TXD0_M0 ¦ -- ¦ GPIO2_C6_d
89 | B15 | PWM0_CH1_M2 ¦ -- ¦ I2C5_SDA_M2 ¦ -- ¦ UART4_RTSN_M0 ¦ -- ¦ SAI4_LRCK_M3 ¦ -- ¦ ETH1_TXD1_M0 ¦ -- ¦ GPIO2_C7_d | GPIO2_C7_D
90 | A15 | PWM0_CH0_M2 ¦ -- ¦ -- ¦ SPI1_MISO_M1 ¦ UART11_RTSN_M1 ¦ PDM1_SDI3_M0 ¦ SAI2_LRCK_M1 ¦ -- ¦ ETH1_TXD2_M0 ¦ VI_CIF_D2 ¦ GPIO2_C3_d
91 | 1A13 | PWM1_CH3_M2 ¦ -- ¦ -- ¦ SPI1_CSN0_M1 ¦ UART11_TX_M1 ¦ PDM1_SDI0_M0 ¦ SAI2_SDO_M1 ¦ -- ¦ ETH1_TXD3_M0 ¦ VI_CIF_D1 ¦ GPIO2_C4_d | UART11_TX_M1
92 | #N/A | GND16 | GND
93 | B14 | PWM0_CH0_M3 ¦ -- ¦ SPI2_MOSI_M2 ¦ UART10_RX_M0 ¦ -- ¦ -- ¦ FLEXBUS0_D8 ¦ DSMC_CSN1 ¦ SAI4_MCLK_M1 ¦ ETH0_MCLK_M0 ¦ VO_EBC_SDCE3 ¦ VO_LCDC_D19 ¦ GPIO3_B0_d | GMAC0_MCLKINOUT_M0
94 | 1A12 | -- ¦ I3C1_SDA_PU_M2 ¦ SPI4_CLK_M1 ¦ -- ¦ FLEXBUS1_CSN_M2 ¦ -- ¦ FLEXBUS0_D11 ¦ DSMC_CSN2 ¦ SAI2_MCLK_M2 ¦ ETH0_RXCLK_M0 ¦ VO_EBC_SDDO2 ¦ VO_LCDC_D2 ¦ GPIO3_D1_d | GMAC0_RXCLK_M0
95 | B13 | -- ¦ -- ¦ UART10_RTSN_M0 ¦ UART1_TX_M2 ¦ -- ¦ -- ¦ FLEXBUS0_D5 ¦ DSMC_DATA13 ¦ PDM1_CLK1_M2 ¦ ETH0_RXCTL_M0 ¦ VO_EBC_VCOM ¦ VO_LCDC_D20 ¦ GPIO3_A7_d | GMAC0_RXCTL_M0
96 | A13 | -- ¦ I2C8_SDA_M3 ¦ -- ¦ UART9_RX_M1 ¦ -- ¦ -- ¦ FLEXBUS0_D3 ¦ DSMC_DATA11 ¦ PDM1_SDI1_M2 ¦ ETH0_RXD0_M0 ¦ VO_EBC_SDCE1 ¦ VO_LCDC_D17 ¦ GPIO3_B2_d | GMAC0_RXD0_M0
97 | 1A11 | PWM1_CH3_M3 ¦ -- ¦ SPI4_CSN0_M1 ¦ UART10_TX_M0 ¦ -- ¦ -- ¦ FLEXBUS0_D4 ¦ DSMC_DATA12 ¦ PDM1_CLK0_M2 ¦ ETH0_RXD1_M0 ¦ VO_EBC_SDCE2 ¦ VO_LCDC_D18 ¦ GPIO3_B1_d | GMAC0_RXD1_M0
98 | B12 | PWM2_CH5_M3 ¦ I3C1_SCL_M2 ¦ -- ¦ UART2_CTSN_M2 ¦ -- ¦ -- ¦ FLEXBUS1_D2 ¦ DSMC_CSN0 ¦ SAI2_SDO_M2 ¦ ETH0_RXD2_M0 ¦ VO_EBC_SDDO0 ¦ VO_LCDC_D0 ¦ GPIO3_D3_d | GMAC0_RXD2_M0
99 | 1A10 | PWM2_CH4_M3 ¦ I3C1_SDA_M2 ¦ SPI4_CSN1_M1 ¦ UART2_RTSN_M2 ¦ FLEXBUS0_CSN_M3 ¦ FLEXBUS1_D15_M0 ¦ FLEXBUS0_D12 ¦ DSMC_CSN3 ¦ SAI2_SDI_M2 ¦ ETH0_RXD3_M0 ¦ VO_EBC_SDDO1 ¦ VO_LCDC_D1 ¦ GPIO3_D2_d | GMAC0_RXD3_M0
100 | B11 | PWM0_CH1_M3 ¦ -- ¦ SPI3_CSN0_M1 ¦ -- ¦ -- ¦ -- ¦ FLEXBUS0_CLK ¦ DSMC_DQS1 ¦ -- ¦ ETH0_TXCLK_M0 ¦ VO_EBC_SDDO13 ¦ VO_LCDC_D13 ¦ GPIO3_B6_d | GMAC0_TXCLK_M0
101 | A11 | -- ¦ I2C8_SCL_M3 ¦ -- ¦ UART9_TX_M1 ¦ -- ¦ -- ¦ FLEXBUS0_D2 ¦ DSMC_DATA10 ¦ PDM1_SDI0_M2 ¦ ETH0_TXCTL_M0 ¦ VO_EBC_SDCE0 ¦ VO_LCDC_D16 ¦ GPIO3_B3_d | GMAC0_TXCTL_M0
102 | 1A9 | PWM1_CH5_M3 ¦ -- ¦ -- ¦ UART9_CTSN_M1 ¦ -- ¦ -- ¦ FLEXBUS0_D0 ¦ DSMC_DATA8 ¦ SPDIF_TX1_M0 ¦ ETH0_TXD0_M0 ¦ VO_EBC_SDDO14 ¦ VO_LCDC_D14 ¦ GPIO3_B5_d | GMAC0_TXD0_M0
103 | B10 | PWM1_CH4_M3 ¦ -- ¦ -- ¦ UART9_RTSN_M1 ¦ -- ¦ -- ¦ FLEXBUS0_D1 ¦ DSMC_DATA9 ¦ SPDIF_RX1_M0 ¦ ETH0_TXD1_M0 ¦ VO_EBC_SDDO15 ¦ VO_LCDC_D15 ¦ GPIO3_B4_d | GMAC0_TXD1_M0
104 | 1A8 | PWM2_CH1_M3 ¦ I2C9_SDA_M3 ¦ SPI4_MOSI_M1 ¦ UART11_CTSN_M0 ¦ FLEXBUS0_CSN_M2 ¦ -- ¦ FLEXBUS0_D10 ¦ DSMC_INT3 ¦ SAI2_LRCK_M2 ¦ ETH0_TXD2_M0 ¦ VO_EBC_SDDO8 ¦ VO_LCDC_D8 ¦ GPIO3_C3_d | GMAC0_TXD2_M0
105 | B9 | PWM2_CH0_M3 ¦ I2C9_SCL_M3 ¦ SPI4_MISO_M1 ¦ UART11_RTSN_M0 ¦ -- ¦ -- ¦ FLEXBUS0_D9 ¦ DSMC_INT1 ¦ SAI2_SCLK_M2 ¦ ETH0_TXD3_M0 ¦ VO_EBC_SDDO9 ¦ VO_LCDC_D9 ¦ GPIO3_C2_d | GMAC0_TXD3_M0
106 | A9 | PWM1_CH1_M3 ¦ -- ¦ SPI2_CSN1_M2 ¦ UART1_RTSN_M2 ¦ -- ¦ -- ¦ FLEXBUS0_D7 ¦ DSMC_DATA15 ¦ PDM1_SDI3_M2 ¦ ETH0_MDIO_M0 ¦ VO_EBC_GDSP ¦ VO_LCDC_D22 ¦ GPIO3_A5_d | GMAC0_MDIO_M0
107 | 1A7 | PWM1_CH2_M3 ¦ -- ¦ UART10_CTSN_M0 ¦ UART1_RX_M2 ¦ -- ¦ -- ¦ FLEXBUS0_D6 ¦ DSMC_DATA14 ¦ PDM1_SDI2_M2 ¦ ETH0_MDC_M0 ¦ VO_EBC_GDOE ¦ VO_LCDC_D21 ¦ GPIO3_A6_d | GMAC0_MDC_M0
108 | #N/A | GND15 | GND
109 | #N/A | GND13 | GND
110 | B8 | CAN1_RX_M2 ¦ -- ¦ I2C3_SDA_M0 ¦ UART2_RX_M1 ¦ -- ¦ FLEXBUS0_CSN_M4 ¦ -- ¦ -- ¦ SPDIF_RX0_M0 ¦ GPIO4_B4_d | I2C3_SDA_M0_AUDIO
111 | 1A6 | PWM2_CH7_M0 ¦ -- ¦ -- ¦ SPI3_CSN1_M2 ¦ SPI4_CSN0_M2 ¦ -- ¦ PDM1_SDI0_M1 ¦ SAI4_SDO_M0 ¦ SAI1_SDI0_M0 ¦ GPIO4_B3_d | SAI1_SDI0_M0
112 | B7 | -- ¦ UART2_CTSN_M1 ¦ UART6_CTSN_M0 ¦ UART5_RX_M1 ¦ SPI4_MOSI_M2 ¦ FLEXBUS1_D14_M1 ¦ PDM1_SDI2_M1 ¦ SAI1_SDI2_M0 ¦ SAI1_SDO2_M0 ¦ GPIO4_B1_d
113 | A7 | PWM2_CH6_M0 ¦ -- ¦ -- ¦ -- ¦ SPI3_CLK_M2 ¦ -- ¦ -- ¦ SAI4_SDI_M0 ¦ SAI1_SDO0_M0 ¦ GPIO4_A7_d | SAI1_SDO0_M0
114 | 1A5 | -- ¦ UART2_RTSN_M1 ¦ UART6_RTSN_M0 ¦ UART5_TX_M1 ¦ SPI4_CLK_M2 ¦ FLEXBUS1_D13_M1 ¦ PDM1_CLK1_M1 ¦ SAI1_SDI3_M0 ¦ SAI1_SDO1_M0 ¦ GPIO4_B0_d
115 | B6 | -- ¦ -- ¦ MIPI_TE_M0 ¦ -- ¦ SPI4_MISO_M2 ¦ FLEXBUS1_D15_M1 ¦ PDM1_SDI1_M1 ¦ SAI1_SDI1_M0 ¦ SAI1_SDO3_M0 ¦ GPIO4_B2_d
116 | 1A4 | CAN1_TX_M2 ¦ PCIE0_CLKREQN_M2 ¦ I2C3_SCL_M0 ¦ UART2_TX_M1 ¦ -- ¦ FLEXBUS0_D15_M1 ¦ -- ¦ -- ¦ SPDIF_TX0_M0 ¦ GPIO4_B5_d | I2C3_SCL_M0_AUDIO
117 | #N/A | GND12 | GND
118 | 1D6 | PWM2_CH5_M0 ¦ -- ¦ -- ¦ -- ¦ -- ¦ -- ¦ AUPLL_CLK_IN_M2 ¦ SAI4_MCLK_M0 ¦ SAI1_MCLK_M0 ¦ GPIO4_A2_d | SAI1_MCLK_M0
119 | 1B6 | -- ¦ PCIE1_CLKREQN_M2 ¦ I2C2_SDA_M2 ¦ UART5_CTSN_M1 ¦ SPI4_CSN1_M2 ¦ FLEXBUS1_D12_M1 ¦ -- ¦ -- ¦ SAI1_LRCK_M0 ¦ GPIO4_A5_d | SAI1_LRCK_M0
120 | 1C6 | PWM2_CH4_M1 ¦ -- ¦ I2C2_SCL_M2 ¦ UART5_RTSN_M1 ¦ SPI3_CSN0_M2 ¦ FLEXBUS1_CSN_M4 ¦ -- ¦ -- ¦ SAI1_SCLK_M0 ¦ GPIO4_A3_d | SAI1_SCLK_M0
121 | 1B5 | CAN0_RX_M2 ¦ -- ¦ I2C4_SDA_M1 ¦ UART6_RX_M0 ¦ SPI3_MISO_M2 ¦ FLEXBUS0_D14_M1 ¦ PDM1_CLK0_M1 ¦ SAI4_LRCK_M0 ¦ -- ¦ GPIO4_A6_d
122 | AJ1 | PWM2_CH3_M1 ¦ CAN1_RX_M1 ¦ SPI4_CLK_M0 ¦ I2C6_SDA_M3 ¦ -- ¦ -- ¦ VP2_SYNC_OUT ¦ SAI4_SCLK_M2 ¦ -- ¦ GPIO4_C7_d | 4G_DISABLE
123 | 1AE1 | PWM2_CH2_M1 ¦ CAN1_TX_M1 ¦ SPI4_MISO_M0 ¦ I2C6_SCL_M3 ¦ SATA0_ACTLED_M1 ¦ PCIE0_CLKREQN_M3 ¦ VP1_SYNC_OUT ¦ SAI4_SDI_M2 ¦ -- ¦ GPIO4_C6_d
124 | AK1 | PWM2_CH5_M1 ¦ UART6_RX_M3 ¦ SPI4_MOSI_M0 ¦ I2C3_SDA_M3 ¦ SATA1_ACTLED_M1 ¦ -- ¦ VP0_SYNC_OUT ¦ SAI4_SDO_M2 ¦ ISP_FLASH_TRIGOUT_M1 ¦ GPIO4_C5_d
125 | AL3 | PWM2_CH6_M1 ¦ UART6_TX_M3 ¦ SPI4_CSN0_M0 ¦ I2C3_SCL_M3 ¦ DP_HPDIN_M0 ¦ -- ¦ -- ¦ SAI4_LRCK_M2 ¦ ISP_PRELIGHT_TRIG_M1 ¦ GPIO4_C4_d | USB_OTG0_PWREN_H
126 | #N/A | GND0 | GND
127 | 1AD4 | UFS_TX_D1P
128 | 1AD5 | UFS_TX_D1N
129 | 1AD6 | UFS_TX_D0P
130 | 1AC6 | UFS_TX_D0N
131 | AL6 | UFS_RX_D1N
132 | AK7 | UFS_RX_D1P
133 | AL7 | UFS_RX_D0N
134 | AK8 | UFS_RX_D0P
135 | #N/A | GND1 | GND
136 | AK9 | USB2_OTG0_DP | USB2_OTG0_DP
137 | AL9 | USB2_OTG0_DM | USB2_OTG0_DM
138 | AK10 | USB3_OTG0_SSRX1P ¦ DP_TX_D0P | USB3_OTG0_SSRX1P
139 | AL10 | USB3_OTG0_SSRX1N ¦ DP_TX_D0N | USB3_OTG0_SSRX1N
140 | AK11 | USB3_OTG0_SSTX1N ¦ DP_TX_D1N | USB3_OTG0_SSTX1N
141 | AL11 | USB3_OTG0_SSTX1P ¦ DP_TX_D1P | USB3_OTG0_SSTX1P
142 | AK12 | USB3_OTG0_SSRX2P ¦ DP_TX_D2P
143 | AL12 | USB3_OTG0_SSRX2N ¦ DP_TX_D2N
144 | AK13 | USB3_OTG0_SSTX2N ¦ DP_TX_D3N
145 | AL13 | USB3_OTG0_SSTX2P ¦ DP_TX_D3P
146 | #N/A | GND2 | GND
147 | AK15 | MIPI_DPHY_DSI_TX_D0N ¦ MIPI_CPHY_DSI_TX_TRIO0_A | MIPI_DPHY_DSI_TX_D0N
148 | AL15 | MIPI_DPHY_DSI_TX_D0P ¦ MIPI_CPHY_DSI_TX_TRIO0_B | MIPI_DPHY_DSI_TX_D0P
149 | AK16 | MIPI_DPHY_DSI_TX_D1N ¦ MIPI_CPHY_DSI_TX_TRIO0_C | MIPI_DPHY_DSI_TX_D1N
150 | AL16 | MIPI_DPHY_DSI_TX_D1P ¦ MIPI_CPHY_DSI_TX_TRIO1_A | MIPI_DPHY_DSI_TX_D1P
151 | AK17 | MIPI_DPHY_DSI_TX_CLKN ¦ MIPI_CPHY_DSI_TX_TRIO1_B | MIPI_DPHY_DSI_TX_CLKN
152 | AL17 | MIPI_DPHY_DSI_TX_CLKP ¦ MIPI_CPHY_DSI_TX_TRIO1_C | MIPI_DPHY_DSI_TX_CLKP
153 | AK18 | MIPI_DPHY_DSI_TX_D2N ¦ MIPI_CPHY_DSI_TX_TRIO2_A | MIPI_DPHY_DSI_TX_D2N
154 | AL18 | MIPI_DPHY_DSI_TX_D2P ¦ MIPI_CPHY_DSI_TX_TRIO2_B | MIPI_DPHY_DSI_TX_D2P
155 | AK19 | MIPI_DPHY_DSI_TX_D3N ¦ MIPI_CPHY_DSI_TX_TRIO2_C | MIPI_DPHY_DSI_TX_D3N
156 | AL19 | MIPI_DPHY_DSI_TX_D3P ¦ NO_USE | MIPI_DPHY_DSI_TX_D3P
157 | #N/A | GND4 | GND
158 | AL20 | MIPI_DPHY_CSI0_RX_D0N ¦ MIPI_CPHY_CSI_RX_TRIO0_A
159 | AK20 | MIPI_DPHY_CSI0_RX_D0P ¦ MIPI_CPHY_CSI_RX_TRIO0_B
160 | AL21 | MIPI_DPHY_CSI0_RX_D1N ¦ MIPI_CPHY_CSI_RX_TRIO0_C
161 | AK21 | MIPI_DPHY_CSI0_RX_D1P ¦ MIPI_CPHY_CSI_RX_TRIO1_A
162 | AL22 | MIPI_DPHY_CSI0_RX_CLKN ¦ MIPI_CPHY_CSI_RX_TRIO1_B
163 | AK22 | MIPI_DPHY_CSI0_RX_CLKP ¦ MIPI_CPHY_CSI_RX_TRIO1_C
164 | AL23 | MIPI_DPHY_CSI0_RX_D2N ¦ MIPI_CPHY_CSI_RX_TRIO2_A
165 | AK23 | MIPI_DPHY_CSI0_RX_D2P ¦ MIPI_CPHY_CSI_RX_TRIO2_B
166 | AL24 | MIPI_DPHY_CSI0_RX_D3N ¦ MIPI_CPHY_CSI_RX_TRIO2_C
167 | AK24 | MIPI_DPHY_CSI0_RX_D3P ¦ NO_USE
168 | #N/A | GND5 | GND
169 | #N/A | VCC5V0_SYS_S50 | VCC5V0_SYS
170 | #N/A | VCC5V0_SYS_S5 | VCC5V0_SYS
171 | #N/A | GND9 | GND
172 | AL26 | HDMI_TX_D3P ¦ EDP_TX_D3P | HDMI_TX_D3P
173 | AK26 | HDMI_TX_D3N ¦ EDP_TX_D3N | HDMI_TX_D3N
174 | 1AE24 | HDMI_TX_D0P ¦ EDP_TX_D0P | HDMI_TX_D0P
175 | AK27 | HDMI_TX_D0N ¦ EDP_TX_D0N | HDMI_TX_D0N
176 | AK28 | HDMI_TX_D1P ¦ EDP_TX_D1P | HDMI_TX_D1P
177 | AL28 | HDMI_TX_D1N ¦ EDP_TX_D1N | HDMI_TX_D1N
178 | AJ28 | HDMI_TX_D2P ¦ EDP_TX_D2P | HDMI_TX_D2P
179 | AK29 | HDMI_TX_D2N ¦ EDP_TX_D2N | HDMI_TX_D2N
180 | #N/A | GND7 | GND
181 | #N/A | NC1 | GND
182 | #N/A | NC2 | GND
183 | #N/A | NC3 | GND
184 | #N/A | NC4 | GND
185 | #N/A | GND11 | GND
186 | #N/A | VCCIO5 | VCC_1V8_S0
187 | #N/A | GND55 | GND
188 | #N/A | VCCIO4 | VCC_3V3_S0
189 | #N/A | GND32 | GND
190 | AD29 | -- ¦ PWM1_CH1_M0 ¦ -- ¦ UART4_RX_M2 ¦ I2C1_SDA_M1 ¦ -- ¦ -- ¦ REF_CLK2_OUT ¦ GPIO0_B5_d | LCD_BL_PWM1_CH1_M0
191 | AD28 | -- ¦ PWM1_CH0_M0 ¦ -- ¦ UART4_TX_M2 ¦ I2C1_SCL_M1 ¦ -- ¦ -- ¦ REF_CLK1_OUT ¦ GPIO0_B4_d | PWM1_CH0_M0_LED
192 | 1Y24 | -- ¦ PWM1_CH2_M0 ¦ -- ¦ EDP_TX_HPDIN_M1 ¦ HDMI_TX_HPDIN_M1 ¦ -- ¦ SDMMC1_DETN_M2 ¦ SDMMC0_PWREN ¦ GPIO0_B6_d | SDMMC0_PWREN_H
193 | AC28 | -- ¦ -- ¦ SPI0_MISO_M0 ¦ -- ¦ -- ¦ PDM0_SDI1_M0 ¦ SAI0_SDO3_M1 ¦ SAI0_SDI1_M1 ¦ GPIO0_D1_d | PCIE1_PERSTN
194 | 1W24 | -- ¦ PWM1_CH4_M0 ¦ NPU_AVS ¦ UART1_TX_M0 ¦ I2C2_SCL_M0 ¦ -- ¦ -- ¦ -- ¦ GPIO0_B7_d | I2C2_SCL_M0_CC_RTC
195 | AB29 | -- ¦ PWM1_CH3_M0 ¦ CPULIT_AVS ¦ UART1_RX_M0 ¦ I2C2_SDA_M0 ¦ -- ¦ -- ¦ -- ¦ GPIO0_C0_d | I2C2_SDA_M0_CC_RTC
196 | AB28 | -- ¦ -- ¦ I3C0_SCL_M0 ¦ UART8_TX_M2 ¦ I2C0_SCL_M1 ¦ -- ¦ -- ¦ -- ¦ GPIO0_C1_d | I2C0_SCL_M1_TP
197 | 1V24 | -- ¦ -- ¦ I3C0_SDA_M0 ¦ UART8_RX_M2 ¦ I2C0_SDA_M1 ¦ -- ¦ -- ¦ -- ¦ GPIO0_C2_d | I2C0_SDA_M1_TP
198 | AA28 | -- ¦ -- ¦ -- ¦ JTAG_TMS_M1 ¦ UART0_RX_M0 ¦ -- ¦ -- ¦ -- ¦ GPIO0_D5_u | UART0_RX_M0_DEBUG
199 | 1U24 | -- ¦ -- ¦ -- ¦ JTAG_TCK_M1 ¦ UART0_TX_M0 ¦ -- ¦ -- ¦ -- ¦ GPIO0_D4_u | UART0_TX_M0_DEBUG
200 | #N/A | PWRON_L | PWRON_L
201 | #N/A | GND30 | GND
202 | 1AA22 | -- ¦ -- ¦ I3C0_SDA_PU_M0 ¦ UART10_RX_M2 ¦ DP_HPDIN_M1 ¦ -- ¦ -- ¦ SAI0_SDO0_M1 ¦ GPIO0_C5_d | TP_INT_L
203 | 1AA23 | UART1_RTSN_M0 ¦ PWM2_CH0_M0 ¦ GPU_AVS ¦ -- ¦ I2C4_SDA_M0 ¦ PDM0_SDI3_M0 ¦ SAI0_SDO1_M1 ¦ SAI0_SDI3_M1 ¦ GPIO0_D3_d | HP_DET_L
204 | 1Y23 | -- ¦ -- ¦ SPI0_CLK_M0 ¦ -- ¦ I2C3_SDA_M1 ¦ -- ¦ -- ¦ SAI0_LRCK_M1 ¦ GPIO0_C7_d | MIPI_DPHY_CSI3_PDN_H
205 | 1Y22 | UART1_CTSN_M0 ¦ PWM1_CH5_M0 ¦ CPUBIG_AVS ¦ -- ¦ I2C4_SCL_M0 ¦ PDM0_SDI2_M0 ¦ SAI0_SDO2_M1 ¦ SAI0_SDI2_M1 ¦ GPIO0_D2_d
206 | 1Y21 | -- ¦ -- ¦ SPI0_CSN0_M0 ¦ -- ¦ I2C3_SCL_M1 ¦ -- ¦ -- ¦ SAI0_SCLK_M1 ¦ GPIO0_C6_d | LCD_PWREN_H
207 | 1W21 | -- ¦ PWM0_CH1_M0 ¦ SPI0_CSN1_M0 ¦ -- ¦ HDMI_TX_CEC_M1 ¦ PDM0_CLK1_M0 ¦ -- ¦ -- ¦ GPIO0_C3_d
208 | 1W22 | -- ¦ PWM0_CH0_M0 ¦ -- ¦ UART10_TX_M2 ¦ -- ¦ PDM0_CLK0_M0 ¦ -- ¦ SAI0_MCLK_M1 ¦ GPIO0_C4_d | PWM0_CH0_M0_IR
209 | 1W23 | -- ¦ -- ¦ SPI0_MOSI_M0 ¦ -- ¦ -- ¦ PDM0_SDI0_M0 ¦ -- ¦ SAI0_SDI0_M1 ¦ GPIO0_D0_d | TP_RST_L
210 | Y29 | I2C6_SDA_M0 ¦ -- ¦ PWR_CTRL3 ¦ -- ¦ -- ¦ GPIO0_A5_d
211 | W28 | NPOR | RESET_L
212 | V29 | -- ¦ -- ¦ -- ¦ AUPLL_CLK_IN_M0 ¦ REF_CLK0_OUT ¦ GPIO0_A0_d | RTC_INT_L
213 | 1U23 | I2C6_SCL_M0 ¦ CLK0_32K_OUT ¦ CLK_32K_IN ¦ -- ¦ -- ¦ GPIO0_A2_d | LCD_RESET_L
214 | 1U22 | I2C0_SCL_M0 ¦ -- ¦ SPI2_CSN0_M0 ¦ AUPLL_CLK_IN_M1 ¦ -- ¦ GPIO0_B0_z | PCIE_PWREN_H
215 | 1U21 | -- ¦ -- ¦ SPI2_CSN1_M0 ¦ -- ¦ SDMMC0_DETN ¦ GPIO0_A7_u | SDMMC0_DET_L
216 | 1P23 | I2C0_SDA_M0 ¦ -- ¦ SPI2_MISO_M0 ¦ -- ¦ -- ¦ GPIO0_B1_z | BT_WAKE_HOST_H
217 | #N/A | GND40 | GND
218 | #N/A | GND41 | GND
219 | #N/A | GND29 | GND
220 | 1E22 | CLK1_32K_OUT ¦ SATA_MPSWIT ¦ SPI2_CLK_M1 ¦ I2C5_SDA_M1 ¦ UART10_CTSN_M1 ¦ SPDIF_TX1_M2 ¦ PDM0_CLK1_M2 ¦ -- ¦ FSPI1_CLK_M1 ¦ -- ¦ ETH_CLK1_25M_OUT_M1 ¦ GPIO1_D5_d | WIFI_WAKE_HOST_H
221 | 1E21 | -- ¦ -- ¦ -- ¦ I2C5_SCL_M1 ¦ UART10_RTSN_M1 ¦ SPDIF_RX1_M2 ¦ PDM0_SDI3_M2 ¦ SAI2_MCLK_M0 ¦ -- ¦ -- ¦ ETH1_MCLK_M1 ¦ GPIO1_D4_d | HOST_WAKE_BT_H
222 | 1D22 | -- ¦ -- ¦ -- ¦ I3C0_SDA_PU_M1 ¦ UART10_RX_M1 ¦ -- ¦ -- ¦ SAI2_SCLK_M0 ¦ -- ¦ -- ¦ ETH1_RXCTL_M1 ¦ GPIO1_D1_d | SAI2_SCLK_M0
223 | 1C22 | -- ¦ SATA_CPDET ¦ -- ¦ I2C8_SDA_M1 ¦ UART2_RX_M0 ¦ -- ¦ PDM0_SDI1_M2 ¦ -- ¦ FSPI1_D3_M1 ¦ -- ¦ ETH1_RXD0_M1 ¦ GPIO1_C7_d | BT_REG_ON_H
224 | 1C23 | -- ¦ -- ¦ SPI2_CSN0_M1 ¦ I2C6_SDA_M1 ¦ UART4_CTSN_M1 ¦ -- ¦ -- ¦ -- ¦ FSPI1_CSN0_M1 ¦ SDMMC1_DETN_M0 ¦ ETH1_PPSTRIG_M1 ¦ GPIO1_C3_u | UART4_CTSN_M1
225 | 1B23 | -- ¦ PCIE0_BUTTONRSTN ¦ SPI2_MOSI_M1 ¦ UART2_RTSN_M0 ¦ UART4_TX_M1 ¦ -- ¦ -- ¦ -- ¦ FSPI1_D0_M1 ¦ -- ¦ ETH1_TXD0_M1 ¦ GPIO1_C4_d | UART4_TX_M1
226 | 1B22 | -- ¦ -- ¦ -- ¦ -- ¦ UART3_RX_M2 ¦ -- ¦ PDM0_CLK0_M2 ¦ SAI3_MCLK_M1 ¦ -- ¦ SDMMC1_CLK_M0 ¦ ETH1_TXCLK_M1 ¦ GPIO1_C1_d | SDMMC1_CLK_M0
227 | #N/A | GND22 | GND
228 | #N/A | GND18 | GND
229 | 1D18 | PWM2_CH6_M2 ¦ I3C1_SDA_PU_M0 ¦ -- ¦ -- ¦ UART9_RTSN_M0 ¦ SPDIF_RX0_M2 ¦ SAI3_MCLK_M2 ¦ ETH0_MCLK_M1 ¦ ETH_CLK1_25M_OUT_M0 ¦ CAM_CLK1_OUT_M1 ¦ GPIO2_D6_d | GPIO2_D6_D
230 | 1C18 | -- ¦ SATA1_ACTLED_M0 ¦ -- ¦ SPI4_MISO_M3 ¦ UART7_RTSN_M0 ¦ PDM0_CLK0_M3 ¦ SAI0_MCLK_M0 ¦ ETH0_RXCLK_M1 ¦ SDMMC1_DETN_M1 ¦ VI_CIF_D8 ¦ GPIO2_B5_d | GMAC0_RSTN
231 | 1B18 | -- ¦ -- ¦ I2C7_SDA_M1 ¦ SPI3_MOSI_M0 ¦ UART3_RX_M0 ¦ -- ¦ SAI3_LRCK_M2 ¦ ETH0_MDC_M1 ¦ ETH1_PPSTRIG_M0 ¦ VI_CIF_VSYNC ¦ GPIO3_A1_d | I2C7_SDA_M1
232 | 1B16 | -- ¦ -- ¦ PCIE1_CLKREQN_M0 ¦ SPI4_CLK_M3 ¦ UART1_RTSN_M1 ¦ PDM0_CLK1_M3 ¦ SAI0_SDO2_M0 ¦ ETH0_TXCLK_M1 ¦ SDMMC1_CLK_M1 ¦ VI_CIF_D10 ¦ GPIO2_B3_d | PWM2_CH5_M1_FAN
233 | 1D16 | -- ¦ -- ¦ I2C7_SCL_M1 ¦ SPI3_CLK_M0 ¦ UART3_TX_M0 ¦ -- ¦ SAI3_SCLK_M2 ¦ ETH0_MDIO_M1 ¦ -- ¦ VI_CIF_HREF ¦ GPIO3_A0_d | I2C7_SCL_M1
234 | 1E15 | PWM2_CH7_M2 ¦ -- ¦ -- ¦ SPI3_CSN1_M0 ¦ UART9_CTSN_M0 ¦ SPDIF_TX0_M2 ¦ SAI0_SDO3_M0 ¦ ETH_CLK0_25M_OUT_M1 ¦ ETH1_MCLK_M0 ¦ CAM_CLK2_OUT_M1 ¦ GPIO2_D7_d | GPIO2_D7_D
235 | 1D15 | PWM1_CH2_M2 ¦ -- ¦ -- ¦ SPI1_MOSI_M1 ¦ UART11_CTSN_M1 ¦ PDM1_SDI2_M0 ¦ SAI2_SCLK_M1 ¦ ETH0_PPSTRIG_M1 ¦ ETH1_RXCLK_M0 ¦ VI_CIF_D3 ¦ GPIO2_C2_d
236 | 1C15 | PWM1_CH4_M2 ¦ -- ¦ -- ¦ SPI1_CLK_M1 ¦ UART11_RX_M1 ¦ PDM1_CLK0_M0 ¦ SAI2_SDI_M1 ¦ -- ¦ ETH1_TXCLK_M0 ¦ VI_CIF_D0 ¦ GPIO2_C5_d | UART11_RX_M1
237 | 1B15 | PWM2_CH5_M2 ¦ -- ¦ I2C9_SCL_M2 ¦ -- ¦ UART6_CTSN_M1 ¦ -- ¦ -- ¦ -- ¦ ETH1_MDIO_M0 ¦ ISP_FLASH_TRIGOUT_M0 ¦ GPIO2_D5_d
238 | 1B13 | PWM2_CH4_M2 ¦ -- ¦ I2C9_SDA_M2 ¦ -- ¦ UART6_RTSN_M1 ¦ -- ¦ -- ¦ -- ¦ ETH1_MDC_M0 ¦ ISP_PRELIGHT_TRIG_M0 ¦ GPIO2_D4_d
239 | #N/A | GND17 | GND
240 | 1D13 | PWM1_CH0_M3 ¦ -- ¦ SPI2_CLK_M2 ¦ UART1_CTSN_M2 ¦ FLEXBUS0_CSN_M0 ¦ -- ¦ FLEXBUS1_D11 ¦ DSMC_RDYN ¦ SAI4_SDI_M1 ¦ ETH_CLK0_25M_OUT_M0 ¦ VO_EBC_SDSHR ¦ VO_LCDC_D23 ¦ GPIO3_A4_d
241 | 1B12 | MIPI_TE_M2 ¦ I2C7_SCL_M2 ¦ SPI1_CSN1_M2 ¦ UART3_TX_M1 ¦ FLEXBUS1_CSN_M3 ¦ FLEXBUS1_D14_M0 ¦ FLEXBUS0_D13_M0 ¦ DSMC_INT0 ¦ SAI4_LRCK_M1 ¦ CAM_CLK1_OUT_M0 ¦ SPDIF_RX0_M1 ¦ -- ¦ GPIO4_A0_d | URAT3_TX_M1
242 | 1E12 | -- ¦ I2C3_SCL_M2 ¦ SPI3_CLK_M1 ¦ UART5_RX_M0 ¦ -- ¦ -- ¦ FLEXBUS1_D1 ¦ DSMC_DATA0 ¦ SAI1_SDI1_M1 ¦ -- ¦ VO_EBC_SDLE ¦ VO_LCDC_DEN ¦ GPIO3_D4_d
243 | 1D12 | -- ¦ I2C4_SDA_M3 ¦ UART3_CTSN_M1 ¦ UART2_RX_M2 ¦ FLEXBUS1_CSN_M0 ¦ -- ¦ FLEXBUS1_D10 ¦ DSMC_DQS0 ¦ SAI1_SDI0_M1 ¦ ETH0_PPSTRIG_M0 ¦ VO_EBC_SDDO12 ¦ VO_LCDC_D12 ¦ GPIO3_B7_d
244 | 1C12 | PWM2_CH3_M3 ¦ -- ¦ SPI1_CSN0_M2 ¦ UART8_CTSN_M0 ¦ -- ¦ -- ¦ FLEXBUS1_D3 ¦ DSMC_DATA1 ¦ SAI1_MCLK_M1 ¦ -- ¦ VO_EBC_SDDO3 ¦ VO_LCDC_D3 ¦ GPIO3_D0_d
245 | 1B10 | CAN0_RX_M3 ¦ I2C5_SDA_M3 ¦ SPI2_MISO_M2 ¦ UART11_RX_M0 ¦ -- ¦ -- ¦ FLEXBUS1_D8 ¦ DSMC_DATA6 ¦ SAI1_SDO2_M1 ¦ ETH0_PTP_REFCLK_M0 ¦ VO_EBC_SDDO10 ¦ VO_LCDC_D10 ¦ GPIO3_C1_d
246 | 1C10 | PWM2_CH6_M3 ¦ -- ¦ SPI3_MOSI_M1 ¦ UART5_CTSN_M0 ¦ -- ¦ -- ¦ FLEXBUS1_CLK ¦ DSMC_CLKN ¦ SAI1_SDI3_M1 ¦ -- ¦ VO_EBC_SDCLK ¦ VO_LCDC_VSYNC ¦ GPIO3_D6_d | USB3_HOST_PWREN_H
247 | 1D10 | -- ¦ I2C3_SDA_M2 ¦ SPI3_MISO_M1 ¦ UART5_TX_M0 ¦ -- ¦ -- ¦ FLEXBUS1_D0 ¦ DSMC_CLKP ¦ SAI1_SDI2_M1 ¦ -- ¦ VO_EBC_GDCLK ¦ VO_LCDC_HSYNC ¦ GPIO3_D5_d
248 | 1B9 | PWM2_CH2_M3 ¦ -- ¦ SPI1_MISO_M2 ¦ UART8_RX_M0 ¦ -- ¦ -- ¦ FLEXBUS1_D6 ¦ DSMC_DATA4 ¦ SAI1_SDO0_M1 ¦ -- ¦ VO_EBC_SDDO6 ¦ VO_LCDC_D6 ¦ GPIO3_C5_d
249 | 1D9 | CAN0_TX_M3 ¦ I2C5_SCL_M3 ¦ SPI2_CSN0_M2 ¦ UART11_TX_M0 ¦ -- ¦ -- ¦ FLEXBUS1_D7 ¦ DSMC_DATA5 ¦ SAI1_SDO1_M1 ¦ -- ¦ VO_EBC_SDDO7 ¦ VO_LCDC_D7 ¦ GPIO3_C4_d
250 | 1E9 | -- ¦ I2C4_SCL_M3 ¦ UART3_RTSN_M1 ¦ UART2_TX_M2 ¦ -- ¦ -- ¦ FLEXBUS1_D9 ¦ DSMC_DATA7 ¦ SAI1_SDO3_M1 ¦ ETH0_PPSCLK_M0 ¦ VO_EBC_SDDO11 ¦ VO_LCDC_D11 ¦ GPIO3_C0_d
251 | 1B7 | -- ¦ I2C7_SDA_M2 ¦ -- ¦ UART3_RX_M1 ¦ FLEXBUS0_CSN_M1 ¦ FLEXBUS1_D13_M0 ¦ FLEXBUS0_D14_M0 ¦ DSMC_INT2 ¦ SAI4_SDO_M1 ¦ CAM_CLK2_OUT_M0 ¦ SPDIF_TX0_M1 ¦ VO_POST_EMPTY ¦ GPIO4_A1_d | URAT3_RX_M1
252 | 1E7 | PWM2_CH7_M3 ¦ -- ¦ SPI3_CSN1_M1 ¦ UART5_RTSN_M0 ¦ FLEXBUS1_CSN_M1 ¦ FLEXBUS1_D12_M0 ¦ FLEXBUS0_D15_M0 ¦ DSMC_RESETN ¦ SAI4_SCLK_M1 ¦ CAM_CLK0_OUT_M0 ¦ VO_EBC_SDOE ¦ VO_LCDC_CLK ¦ GPIO3_D7_d
253 | 1D7 | -- ¦ -- ¦ SPI1_MOSI_M2 ¦ UART8_TX_M0 ¦ -- ¦ -- ¦ FLEXBUS1_D5 ¦ DSMC_DATA3 ¦ SAI1_LRCK_M1 ¦ -- ¦ VO_EBC_SDDO5 ¦ VO_LCDC_D5 ¦ GPIO3_C6_d
254 | 1C7 | -- ¦ -- ¦ SPI1_CLK_M2 ¦ UART8_RTSN_M0 ¦ -- ¦ -- ¦ FLEXBUS1_D4 ¦ DSMC_DATA2 ¦ SAI1_SCLK_M1 ¦ -- ¦ VO_EBC_SDDO4 ¦ VO_LCDC_D4 ¦ GPIO3_C7_d | PCIE0_WAKEN_M0
255 | #N/A | GND14 | GND
256 | 1C5 | CAN0_TX_M2 ¦ -- ¦ I2C4_SCL_M1 ¦ UART6_TX_M0 ¦ SPI3_MOSI_M2 ¦ FLEXBUS0_D13_M1 ¦ PDM1_SDI3_M1 ¦ SAI4_SCLK_M0 ¦ -- ¦ GPIO4_A4_d
257 | #N/A | GND50 | GND
258 | #N/A | GND51 | GND
259 | #N/A | GND52 | GND
260 | #N/A | GND53 | GND
261 | AK4 | UFS_REFCLK ¦ GPIO4_D1_d
262 | #N/A | UFS_RSTN ¦ GPIO4_D0_d
263 | 2R6 | USB2_OTG0_ID | USB2_OTG0_ID
264 | 2P3 | USB2_OTG0_VBUSDET | USB2_OTG0_VBUSDET
265 | 2T4 | USB2_OTG1_DP | USB2_HOST1_DP
266 | 2T5 | USB2_OTG1_DM | USB2_HOST1_DM
267 | 2T9 | USB2_OTG1_ID
268 | 2T10 | USB2_OTG1_VBUSDET
269 | 2T3 | -- ¦ DP_TX_AUXN
270 | 2T2 | -- ¦ DP_TX_AUXP
271 | #N/A | VCC_3V3_S3 | VCC_3V3_S3
272 | #N/A | VCC_3V3_S0 | VCC_3V3_S0
273 | #N/A | VCC_1V8_S3 | VCC_1V8_S3
274 | AK3 | PWM1_CH5_M1 ¦ UART11_TX_M2 ¦ SPI4_CSN1_M0 ¦ I2C7_SCL_M3 ¦ -- ¦ HDMI_TX_CEC_M0 ¦ -- ¦ SAI4_MCLK_M2 ¦ DSM_AUD_LP_M1 ¦ GPIO4_C0_d | HDMI_TX_CEC_M0
275 | AL2 | PWM2_CH0_M1 ¦ UART9_TX_M2 ¦ CAN0_TX_M1 ¦ I2C2_SCL_M3 ¦ -- ¦ HDMI_TX_SCL ¦ -- ¦ -- ¦ DSM_AUD_RP_M1 ¦ GPIO4_C2_d | HDMI_TX_SCL
276 | 1AE2 | PWM2_CH1_M1 ¦ UART9_RX_M2 ¦ CAN0_RX_M1 ¦ I2C2_SDA_M3 ¦ -- ¦ HDMI_TX_SDA ¦ -- ¦ -- ¦ DSM_AUD_RN_M1 ¦ GPIO4_C3_d | HDMI_TX_SDA
277 | AK2 | PWM0_CH1_M1 ¦ UART11_RX_M2 ¦ EDP_TX_HPDIN_M0 ¦ I2C7_SDA_M3 ¦ PCIE1_CLKREQN_M3 ¦ HDMI_TX_HPDIN_M0 ¦ -- ¦ -- ¦ DSM_AUD_LN_M1 ¦ GPIO4_C1_d | HDMI_TX_HPDIN_M0
278 | #N/A | VCC_1V8_S0 | VCC_1V8_S0
279 | 2U12 | HDMI_TX_SBDN ¦ EDP_TX_AUXN | HDMI_TX_SBDN
280 | 2T12 | HDMI_TX_SBDP ¦ EDP_TX_AUXP | HDMI_TX_SBDP
281 | #N/A | GND8 | GND
282 | #N/A | GND35 | GND
283 | #N/A | GND33 | GND
284 | #N/A | GND46 | GND
285 | #N/A | GND34 | GND
286 | #N/A | GND47 | GND
287 | #N/A | VCCA_1V8_S0
288 | #N/A | GND48 | GND
289 | #N/A | GND36 | GND
290 | #N/A | VCCA_3V3_S0 | VCCA_3V3_S0
291 | #N/A | GND37 | GND
292 | #N/A | GND38 | GND
293 | #N/A | VCCIO_WL | VCCIO_WL
294 | #N/A | VCCIO_SD_S0
295 | #N/A | GND39 | GND
296 | #N/A | GND31 | GND